## Datos
Orden | Parte | Paso | Portadora (MHz) | Tono (kHz) | Tasa (MSPS) | Tono principal | Corr. imagen | Corr. e (fuga) | Corr. d (tono) | Linea a medir | f esperada (MHz) | SA START (MHz) | SA STOP (MHz) | Ventana (kHz) | RBW (kHz) | Nivel de la correccion (dB) | Fase de la correccion (grados) | f medida (MHz) | Nivel medido (dBm) | Capturar a SD | Que hacer antes de medir esta fila | Notas
1 | A | Vista ancha | 400 | 200 | 2 | Enc | Apag | Apag | Apag | Vista ancha |  |  |  | 2600 | 3 |  |  |  |  | SI | Montaje del EXP-08: cable directo, atenuacion 0 dB. En el flujo: 400 MHz, 200 kHz, ganancia 30, amplitud 0,5, 2 MSPS, tono encendido y todas las correcciones apagadas. Transmitir 5 minutos antes de medir. Promediado 16. En Notas, anotar toda linea que se vea por encima de -100 dBm con su frecuencia.
2 | A | Referencia | 400 | 200 | 2 | Enc | Apag | Apag | Apag | Fuga |  |  |  | 20 | 1 | [5 empty] | Desde aca, ventana y filtro segun las columnas de cada fila. Promediado 16 salvo que se indique otra cosa.
3 | A | Referencia | 400 | 200 | 2 | Enc | Apag | Apag | Apag | Tono |  |  |  | 20 | 1
4 | A | Replicas | 400 | 200 | 2 | Enc | Apag | Apag | Apag | Replica fuga |  |  |  | 20 | 1
5 | A | Replicas | 400 | 200 | 2 | Enc | Apag | Apag | Apag | Replica tono |  |  |  | 20 | 1
6 | A | Gemelas | 400 | 200 | 2 | Enc | Apag | Apag | Apag | Gemela fuga |  |  |  | 20 | 1 | [5 empty] | Si no aparece ninguna linea, anotar el piso de ruido como nivel y escribir 'no aparece' en Notas.
7 | A | Gemelas | 400 | 200 | 2 | Enc | Apag | Apag | Apag | Gemela tono |  |  |  | 20 | 1 | [5 empty] | Igual que la fila anterior si no aparece nada.
8 | A | Frecuencia exacta | 400 | 200 | 2 | Enc | Apag | Apag | Apag | Fuga |  |  |  | 2 | 0.2 | [5 empty] | Ventana de 2 kHz y filtro de 200 Hz. Marcador en el pico. Anotar la frecuencia del marcador con todos los decimales en la columna 'f medida'.
9 | A | Frecuencia exacta | 400 | 200 | 2 | Enc | Apag | Apag | Apag | Replica fuga |  |  |  | 2 | 0.2 | [5 empty] | Igual que la fila anterior. Con estas dos filas la hoja Parametros calcula el corrimiento exacto y todas las ventanas se actualizan solas.
10 | A | Tono apagado | 400 | 200 | 2 | Apag | Apag | Apag | Apag | Replica fuga |  |  |  | 20 | 1 | [5 empty] | Tono principal en Apagado.
11 | A | Tono apagado | 400 | 200 | 2 | Apag | Apag | Apag | Apag | Replica tono |  |  |  | 20 | 1 | [5 empty] | Se espera que desaparezca. Si no se ve nada, anotar el piso.
12 | A | Tono con correccion de imagen | 400 | 200 | 2 | Enc | Enc | Apag | Apag | Tono |  |  |  | 20 | 1 | [5 empty] | Tono principal Encendido. Correccion de imagen Encendida, con -34,5 dB y 15 grados. Las cuatro filas de tono se miden en la misma ventana, solo cambiando el interruptor.
13 | A | Tono con correccion de imagen | 400 | 200 | 2 | Enc | Apag | Apag | Apag | Tono |  |  |  | 20 | 1 | [5 empty] | Correccion de imagen Apagada.
14 | A | Tono con correccion de imagen | 400 | 200 | 2 | Enc | Enc | Apag | Apag | Tono |  |  |  | 20 | 1 | [5 empty] | Correccion de imagen Encendida.
15 | A | Replicas con correccion de imagen | 400 | 200 | 2 | Enc | Enc | Apag | Apag | Replica fuga |  |  |  | 20 | 1
16 | A | Replicas con correccion de imagen | 400 | 200 | 2 | Enc | Enc | Apag | Apag | Replica tono |  |  |  | 20 | 1
17 | A | Replicas con correccion de imagen | 400 | 200 | 2 | Enc | Enc | Apag | Apag | Imagen |  |  |  | 20 | 1 | [5 empty] | Control de que la correccion de imagen sigue funcionando: deberia dar alrededor de -93 dBm.
18 | A | 4 MSPS | 400 | 200 | 4 | Enc | Enc | Apag | Apag | Vista ancha |  |  |  | 2600 | 3 |  |  |  |  | SI | Tasa de muestreo en 4 MSPS y esperar 1 minuto. Si la consola muestra errores, cerrar el flujo desde su ventana, cambiar la tasa y volver a ejecutar. Anotar en Notas si alguna linea cambio de lugar respecto de la vista ancha del orden 1.
19 | A | 4 MSPS | 400 | 200 | 4 | Enc | Enc | Apag | Apag | Fuga |  |  |  | 20 | 1
20 | A | 4 MSPS | 400 | 200 | 4 | Enc | Enc | Apag | Apag | Tono |  |  |  | 20 | 1
21 | A | 4 MSPS | 400 | 200 | 4 | Enc | Enc | Apag | Apag | Imagen |  |  |  | 20 | 1 | [5 empty] | Si la imagen quedo por encima de -88 dBm, el filtro nuevo cambio el desbalance: recalcular c con el bloque Imagen de la hoja Busqueda antes de seguir, y anotar el c nuevo en Notas.
22 | A | 4 MSPS | 400 | 200 | 4 | Enc | Enc | Apag | Apag | Replica fuga |  |  |  | 20 | 1 | [5 empty] | Si no aparece en la frecuencia esperada, buscarla en la vista ancha y anotar donde esta.
23 | A | 4 MSPS | 400 | 200 | 4 | Enc | Enc | Apag | Apag | Replica tono |  |  |  | 20 | 1
24 | A | 4 MSPS | 400 | 200 | 4 | Enc | Enc | Apag | Apag | Gemela fuga |  |  |  | 20 | 1 | [5 empty] | Estas dos gemelas son la referencia para ver si la cancelacion crea algo del otro lado.
25 | A | 4 MSPS | 400 | 200 | 4 | Enc | Enc | Apag | Apag | Gemela tono |  |  |  | 20 | 1
26 | A | 4 MSPS, frecuencia exacta | 400 | 200 | 4 | Enc | Enc | Apag | Apag | Fuga |  |  |  | 2 | 0.2
27 | A | 4 MSPS, frecuencia exacta | 400 | 200 | 4 | Enc | Enc | Apag | Apag | Replica fuga |  |  |  | 2 | 0.2 | [5 empty] | Si la hoja Parametros muestra una diferencia de mas de 50 Hz entre 2 y 4 MSPS, la espuria sale del reloj de muestras. Anotarlo y seguir igual, con el corrimiento de 4 MSPS.
28 | B | Cancelacion de la replica de la fuga | 400 | 200 | 4 | Enc | Enc | Apag | Apag | Replica fuga |  |  |  | 20 | 1 |  |  |  |  | SI | Referencia antes de cancelar. Poner el corrimiento grueso del flujo en el valor de Parametros B2, redondeado a 0,01 kHz (con 4 MSPS usar Parametros B4 si es distinto), y el ajuste fino en 0.
29 | B | Cancelacion de la replica de la fuga | 400 | 200 | 4 | Enc | Enc | Enc | Apag | Replica fuga |  |  |  | 20 | 1 | -59 | 0 |  |  |  | Encender e. Promediado APAGADO. Si el marcador sube y baja en forma periodica, es el batido: mover el ajuste fino hasta que el periodo supere los 10 segundos. Si apenas se mueve, subir el nivel de e 10 dB. Anotar en Notas el valor final del fino y si el batido se pudo frenar. SI EL BATIDO ES ERRATICO O NO SE PUEDE FRENAR, la espuria no esta amarrada al reloj: saltar al orden 33, verificacion.
30 | B | Cancelacion de la replica de la fuga | 400 | 200 | 4 | Enc | Enc | Enc | Apag | Replica fuga |  |  |  | 20 | 1 |  |  |  |  | SI | Antes de esta fila, completar el bloque e de la hoja Busqueda: tres lecturas con promediado 16. Despues poner e en el nivel y la fase calculados (columnas de nivel y fase de esta fila) y medir. Si queres, retocar fase +/-2 grados y nivel +/-0,5 dB y anotar el mejor en Notas.
31 | B | Cancelacion de la replica del tono | 400 | 200 | 4 | Enc | Enc | Enc | Apag | Replica tono |  |  |  | 20 | 1 |  |  |  |  | SI | Referencia antes de cancelar, con e ya aplicado.
32 | B | Cancelacion de la replica del tono | 400 | 200 | 4 | Enc | Enc | Enc | Enc | Replica tono |  |  |  | 20 | 1 |  |  |  |  | SI | Completar el bloque d de la hoja Busqueda con d en -52 dB (tres lecturas). Despues poner d en el nivel y la fase calculados y medir.
33 | B | Verificacion | 400 | 200 | 4 | Enc | Enc | Enc | Enc | Gemela fuga |  |  |  | 20 | 1 |  |  |  |  | SI | Todo encendido. Comparar con las gemelas medidas a 4 MSPS antes de cancelar.
34 | B | Verificacion | 400 | 200 | 4 | Enc | Enc | Enc | Enc | Gemela tono |  |  |  | 20 | 1 |  |  |  |  | SI
35 | B | Verificacion | 400 | 200 | 4 | Enc | Enc | Enc | Enc | Tono |  |  |  | 20 | 1
36 | B | Verificacion | 400 | 200 | 4 | Enc | Enc | Enc | Enc | Fuga |  |  |  | 20 | 1
37 | B | Verificacion | 400 | 200 | 4 | Enc | Enc | Enc | Enc | Imagen |  |  |  | 20 | 1
38 | B | Verificacion | 400 | 200 | 4 | Enc | Enc | Enc | Enc | Vista ancha |  |  |  | 2600 | 3 |  |  |  |  | SI | Comparar con la vista ancha de 4 MSPS: no deberia aparecer ninguna linea nueva.
39 | B | Control de que el nulo se mantiene | 400 | 200 | 4 | Enc | Enc | Enc | Enc | Replica fuga |  |  |  | 20 | 1 | [5 empty] | Sin tocar nada desde la cancelacion. Si subio mas de 6 dB, el nulo deriva: anotarlo.
40 | B | Control de que el nulo se mantiene | 400 | 200 | 4 | Enc | Enc | Enc | Enc | Replica tono |  |  |  | 20 | 1
41 | C | Opcional: mismos e y d en 600 MHz | 600 | 200 | 4 | Enc | Enc | Apag | Apag | Replica fuga |  |  |  | 20 | 1 | [5 empty] | Solo si queda tiempo. Portadora en 600 MHz, fase de la correccion de imagen en 35 grados. e y d apagados.
42 | C | Opcional: mismos e y d en 600 MHz | 600 | 200 | 4 | Enc | Enc | Enc | Apag | Replica fuga |  |  |  | 20 | 1 | [5 empty] | Encender e con los mismos valores de 400 MHz.
43 | C | Opcional: mismos e y d en 600 MHz | 600 | 200 | 4 | Enc | Enc | Enc | Apag | Replica tono |  |  |  | 20 | 1
44 | C | Opcional: mismos e y d en 600 MHz | 600 | 200 | 4 | Enc | Enc | Enc | Enc | Replica tono |  |  |  | 20 | 1 | [5 empty] | Encender d con los mismos valores de 400 MHz.

## Parametros
Parametro | Valor | De donde sale
Corrimiento de la espuria usado en las formulas (kHz) |  | Si todavia no se midio con precision, usa -937,2 kHz (EXP-08)
Corrimiento medido con precision, 2 MSPS (kHz) |  | Ordenes 8 y 9 de Datos
Corrimiento medido con precision, 4 MSPS (kHz) |  | Ordenes 26 y 27 de Datos
Diferencia 4 MSPS menos 2 MSPS (Hz) |  | Mas de 50 Hz: la espuria sale del reloj de muestras

## Busqueda
Ejemplo: imagen del EXP-09 (lecturas tomadas del ajuste de las 13 fases, no medidas asi)
Nivel de la linea con la correccion apagada (dBm) | -75.8 | Imagen sin correccion medida en el EXP-09
Nivel de correccion usado en las tres lecturas (dB) | -34 | El que queda puesto en el flujo durante las tres lecturas
Fase de arranque (grados) | 0 | Si alguna lectura queda cerca del piso, arrancar en 60 y repetir
Lectura 1, fase = arranque (dBm) | -86.8 | Con promediado 16
Fase de la lectura 2 (grados)
Lectura 2 (dBm) | -70.8
Fase de la lectura 3 (grados)
Lectura 3 (dBm) | -69.7
Fase optima (grados) |  | Punto opuesto al maximo de la suma
Nivel optimo (dB) |  | Nivel usado mas lo que falta para igualar a la linea
Control de calidad (ideal 1) |  | Entre 0,8 y 1,2: lecturas coherentes. Fuera de eso, repetir con mas promediado
Estado
e: cancelacion de la replica de la fuga (4 MSPS)
Nivel de la linea con la correccion apagada (dBm) |  | Se toma sola del orden 28 de Datos
Nivel de correccion usado en las tres lecturas (dB) | -59 | El que queda puesto en el flujo durante las tres lecturas
Fase de arranque (grados) | 0 | Si alguna lectura queda cerca del piso, arrancar en 60 y repetir
Lectura 1, fase = arranque (dBm) |  | Con promediado 16
Fase de la lectura 2 (grados)
Lectura 2 (dBm)
Fase de la lectura 3 (grados)
Lectura 3 (dBm)
Fase optima (grados) |  | Punto opuesto al maximo de la suma
Nivel optimo (dB) |  | Nivel usado mas lo que falta para igualar a la linea
Control de calidad (ideal 1) |  | Entre 0,8 y 1,2: lecturas coherentes. Fuera de eso, repetir con mas promediado
Estado
d: cancelacion de la replica del tono (4 MSPS, con e aplicado)
Nivel de la linea con la correccion apagada (dBm) |  | Se toma sola del orden 31 de Datos
Nivel de correccion usado en las tres lecturas (dB) | -52 | El que queda puesto en el flujo durante las tres lecturas
Fase de arranque (grados) | 0 | Si alguna lectura queda cerca del piso, arrancar en 60 y repetir
Lectura 1, fase = arranque (dBm) |  | Con promediado 16
Fase de la lectura 2 (grados)
Lectura 2 (dBm)
Fase de la lectura 3 (grados)
Lectura 3 (dBm)
Fase optima (grados) |  | Punto opuesto al maximo de la suma
Nivel optimo (dB) |  | Nivel usado mas lo que falta para igualar a la linea
Control de calidad (ideal 1) |  | Entre 0,8 y 1,2: lecturas coherentes. Fuera de eso, repetir con mas promediado
Estado
Imagen: solo si hay que recalcular c con 4 MSPS
Nivel de la linea con la correccion apagada (dBm) |  | Imagen con la correccion apagada, 4 MSPS
Nivel de correccion usado en las tres lecturas (dB) | -34.5 | El que queda puesto en el flujo durante las tres lecturas
Fase de arranque (grados) | 0 | Si alguna lectura queda cerca del piso, arrancar en 60 y repetir
Lectura 1, fase = arranque (dBm) |  | Con promediado 16
Fase de la lectura 2 (grados)
Lectura 2 (dBm)
Fase de la lectura 3 (grados)
Lectura 3 (dBm)
Fase optima (grados) |  | Punto opuesto al maximo de la suma
Nivel optimo (dB) |  | Nivel usado mas lo que falta para igualar a la linea
Control de calidad (ideal 1) |  | Entre 0,8 y 1,2: lecturas coherentes. Fuera de eso, repetir con mas promediado
Estado

## Resumen
Resultado | Valor | Como leerlo
DIAGNOSTICO, 2 MSPS
Replica de la fuga respecto de la fuga (dBc) |  | EXP-08: unos -52 dBc
Replica del tono respecto del tono (dBc) |  | Igual a la anterior: la espuria es una linea del oscilador local
Gemela de la fuga respecto de la fuga (dBc) |  | Si existe: modulacion simetrica, probable fuente conmutada
Gemela del tono respecto del tono (dBc)
Replica de la fuga: tono apagado menos encendido (dB) |  | Cerca de 0: no depende del tono
Replica del tono con el tono apagado (dBm) |  | Deberia ser el piso
Tono: correccion de imagen encendida menos apagada (dB) |  | Prediccion: 0,00 dB. Menos de 0,1 dB confirma que la correccion no toca el tono
Replica de la fuga: con correccion de imagen menos sin (dB) |  | Prediccion: 0
Replica del tono: con correccion de imagen menos sin (dB) |  | Prediccion: 0
Corrimiento exacto con 2 MSPS (kHz)
DIAGNOSTICO, 4 MSPS
Corrimiento exacto con 4 MSPS (kHz)
Diferencia de corrimiento 4 menos 2 MSPS (Hz) |  | Mas de 50 Hz: sale del reloj de muestras
Fuga: 4 MSPS menos 2 MSPS (dB)
Rechazo de imagen corregido con 4 MSPS (dB) |  | EXP-09 con 2 MSPS: unos 52 dB
Replica de la fuga con 4 MSPS (dBc)
Replica del tono con 4 MSPS (dBc)
CANCELACION, 4 MSPS
Mejora en la replica de la fuga (dB) |  | 15 dB o mas: eliminada en forma eficaz
Mejora en la replica del tono (dB) |  | 15 dB o mas: eliminada en forma eficaz
Gemela de la fuga: despues menos antes (dB) |  | Cerca de 0: la cancelacion no crea nada del otro lado
Gemela del tono: despues menos antes (dB) |  | Cerca de 0: idem
Tono: todo encendido menos solo imagen (dB) |  | Deberia quedar dentro de 0,1 dB
Fuga: todo encendido menos solo imagen (dB) |  | Deberia quedar dentro de 0,1 dB
Deriva del nulo de la replica de la fuga (dB) |  | Mas de 6 dB: el nulo no es estable
Deriva del nulo de la replica del tono (dB)
OPCIONAL, 600 MHz CON LOS MISMOS e Y d
Mejora en la replica de la fuga (dB) |  | Si es mucho menor que en 400 MHz, hace falta un e por portadora
Mejora en la replica del tono (dB)